## PIC32MZxxxxCAyy208
PIN | 接続先 | 選択機能 | Priority Function | RTC security tamper input loop(s) | MUXEN=0 | MUXEN = 1 PMUX = 0 | MUXEN = 1 PMUX = 1 | MUXEN = 1 PMUX = 3 | MUXEN = 1 PMUX = 4 | MUXEN = 1 PMUX = 5 | MUXEN = 1 PMUX = 6 | MUXEN = 1 PMUX = 7 | MUXEN = 1 PMUX = 8 | MUXEN = 1 PMUX = 9 | MUXEN = 1 PMUX = 0A | MUXEN = 1 PMUX = 0B | MUXEN = 1 PMUX = 0C | MUXEN = 1 PMUX = 0F
[5 empty] | Port | EIC/EIC_EXTINT(n) | ADC/CMP | SERCOM(n) | EBI | TCC WO(n) | MLB | CAN(n)/SQI(n) | SDMMC | SPI_IXS/SWCLK/SWDIO/SWO/TRACE_CLK/TRACE_DATA[3:0] | ETH/GMAC | Only 2 alternate ETH signals | GCLK | PTC
A2 | Ethernet::RX1 | GMAC_GRX1 | - | - | PD10 | EIC_EXTINT10 | - | - | - | TCC2_WO0 | - | - | - | - | GMAC_GRX1 | - | - | -
A3 | Ethernet::COL | GMAC_GCOL | - | - | PD8 | EIC_EXTINT8 | - | - | EBL_NWAIT | TCC7_WO0 | MLBSIG | CAN1_RX | - | - | GMAC_GCOL | - | - | -
A4 | Ethernet::RX3 GFX Card::D12 | GMAC_GRX3 | - | - | PD6 | EIC_EXTINT6 | - | SERCOM3_PAD3 | EBI_D12 | TCC3_WO2 | - | - | - | SPI_IXS0_MCLK | GMAC_GRX3 | - | - | -
A5 | Ethernet::RX6 GFX Card::10 | GMAC_GRX6 | - | - | PD19 | EIC_EXTINT4 | - | - | EBL_D10 | - | - | - | - | - | GMAC_GRX6 | - | GCLK_IO5 | -
A6 | Ethernet::TX2 GFX Card::D8 | GMAC_GTX2 | - | - | PD4 | EIC_EXTINT4 | - | SERCOM3_PAD1 | EBI_D8 | TCC9_WO0 | - | - | - | SPI_IXS0_SCK | GMAC_GTX2 | - | - | -
A7 | Ethernet::TX5 GFX Card::D6 | GMAC_GTX5 | - | - | PD16 | EIC_EXTINT1 | - | SERCOM7_PAD2 | EBI_D6 | - | - | - | - | - | GMAC_GTX5 | - | - | -
A8 | GFX Card::MISO Arduino::DIGITAL::MISO | SERCOM8_PAD3 | - | - | PD27 | EIC_EXTINT11 | - | SERCOM8_PAD3 | - | TCC2_WO1 | - | - | - | - | - | - | - | -
A9 | Ethernet::TX3 GFX Card::D5 | GMAC_GTX3 | - | - | PD3 | EIC_EXTINT3 | - | SERCOM2_PAD0 | EBI_D5 | TCC3_WO3 | - | - | - | SPI_IXS0_SDI | GMAC_GTX3 | - | - | -
A10 | Ethernet::TX7 GFX Card::D3 | GMAC_GTX7 | - | - | PD14 | EIC_EXTINT15 | - | SERCOM7_PAD0 | EBI_D2 | - | - | - | - | - | GMAC_GTX7 | - | - | -
A11 | XIN | PD1 | - | - | PD1 | EIC_EXTINT1 | - | - | - | - | - | - | - | - | - | - | XIN/GCLK_IO3 | -
A12 | USB1::DRD | PD0 | - | - | PD0 | EIC_EXTINT0 | - | - | - | - | - | - | - | - | - | - | XOUT/GCLK_IO2 | -
A13 |  | VSS | - | - | VSS | - | - | - | - | - | - | - | - | - | - | - | - | -
A14 | USB1::D+ | D1+ | - | - | D1+ | - | - | - | - | - | - | - | - | - | - | - | - | -
A15 | USB0::RBIAS0 | USBRBIAS0 | - | - | USBRBIAS0 | - | - | - | - | - | - | - | - | - | - | - | - | -
A16 |  | VSS | - | - | VSS | - | - | - | - | - | - | - | - | - | - | - | - | -
A17 | USB0::ID | USBID0 | - | - | USBID0 | - | - | - | - | - | - | - | - | - | - | - | - | -
B1 | Ethernet::RXCLK | GMAC_GRXCK | - | - | PD12 | EIC_EXTINT12 | - | SERCOM2_PAD1 | - | TCC2_WO2 | - | - | - | - | GMAC_GREFCK | GMAC_GRXCK | - | -
B2 | Ethernet::RXD0 | GMAC_GRX0 | - | - | PD11 | EIC_EXTINT11 | - | SERCOM2_PAD0 | - | TCC2_WO1 | - | - | - | - | GMAC_GRX0 | - | - | -
B3 | Ethernet::CRS | GMAC_GCRS | - | - | PD9 | EIC_EXTINT9 | - | - | - | - | MLBDAT | CAN1_TX | - | - | GMAC_GCRS | - | - | -
B4 | Ethernet::RX4 GFX Card::D13 | GMAC_GRX4 | - | - | PD20 | EIC_EXTINT5 | - | - | EBI_D13 | - | - | - | - | - | GMAC_GRX4 | - | GCLK_IO6 | -
B5 | Ethernet::GTX GFX Card::D11 | GMAC_GTXCK | - | - | PD5 | EIC_EXTINT5 | - | SERCOM3_PAD2 | EBI_D11 | TCC9_WO1 | - | - | - | SPI_IXS0_SDO | GMAC_TXCK | GMAC_GTXCK | - | -
B6 | Ethernet::RX7 GFX Card::D9 | GMAC_GRX7 | - | - | PD18 | EIC_EXTINT3 | - | - | EBI_D9 | - | - | - | - | - | GMAC_GRX7 | - | GCLK_IO4 | -
B7 | Ethernet::TX4 GFX Card::D7 | GMAC_GTX4 | - | - | PD17 | EIC_EXTINT2 | - | SERCOM7_PAD3 | EBI_D7 | - | - | - | - | - | GMAC_GTX4 | - | - | -
B8 | SerialEEPROM::SDA | SERCOM9_PAD0 | - | - | PD28 | EIC_EXTINT12 | - | SERCOM9_PAD0 | - | TCC2_WO2 | - | - | - | - | - | - | - | -
B9 | GFX Card::SS Arduino::DIGITAL::SS | SERCOM8_PAD2 | - | - | PD26 | EIC_EXTINT10 | - | SERCOM8_PAD2 | - | TCC2_WO0 | - | - | - | - | - | - | - | -
B10 | Ethernet::TXER GFX Card::D3 | GMAC_GTXER | - | - | PD2 | EIC_EXTINT2 | - | - | EBI_D3 | TCC9_WO4 | - | - | - | SPI_IXS0_FSYNC | GMAC_GTXER | - | - | -
B11 | GFX Card::D0 CAN3::TX | CAN3_TX | - | - | PD13 | EIC_EXTINT14 | - | - | EBI_D0 | TCC4_WO1 | - | CAN3_TX | - | - | - | - | - | -
B12 | USB1::RBIAS | USBRBIAS1 | - | - | USBRBIAS1 | - | - | - | - | - | - | - | - | - | - | - | - | -
B13 | USB1::VUSB | VUSB3V3_1 | - | - | VUSB3V3_1 | - | - | - | - | - | - | - | - | - | - | - | - | -
B14 | USB1::D- | D1- | - | - | D1- | - | - | - | - | - | - | - | - | - | - | - | - | -
B15 | USB0::VBUS | VBUS0 | - | - | VBUS0 | - | - | - | - | - | - | - | - | - | - | - | - | -
B16 | USB0::VUSB | VUSB3V3_0 | - | - | VUSB3V3_0 | - | - | - | - | - | - | - | - | - | - | - | - | -
B17 | USB0::D+ | D0+ | - | - | D0+ | - | - | - | - | - | - | - | - | - | - | - | - | -
B18 | USB0::D- | D0- | - | - | D0- | - | - | - | - | - | - | - | - | - | - | - | - | -
C1 | Ethernet::TXEN | GMAC_GTXEN | - | - | PA2 | EIC_EXTINT2 | - | - | - | TCC2_WO5 | - | - | - | - | GMAC_GTXEN | - | - | -
C2 | Ethernet::TXD0 | GMAC_GTX0 | - | - | PA1 | EIC_EXTINT1 | - | - | - | - | - | - | - | - | GMAC_GTX0 | - | - | -
C17 | JTAG::SWO | SWO/TDO | - | - | PC19 | EIC_EXTINT3 | - | SERCOM1_PAD1 | EBI_A2 | - | - | CAN0_RX | - | SWO/TDO | - | - | GCLK_IO1 | -
C18 | JTAG::SWDIO | SWDIO/TMS | - | - | PC18 | EIC_EXTINT2 | - | SERCOM1_PAD2 | EBI_A3 | - | - | - | - | SWDIO/TMS | - | - | - | -
D1 | Ethernet::MDIO | GMAC_GMDIO | - | - | PA4 | EIC_EXTINT4 | - | SERCOM2_PAD2 | - | TCC2_WO3 | - | - | - | - | GMAC_GMDIO | - | - | -
D2 | Ethernet::MDC | GMAC_GMDC | - | - | PA3 | EIC_EXTINT3 | - | SERCOM2_PAD3 | - | TCC2_WO4 | - | - | - | - | GMAC_GMDC | - | - | -
D5 | GFX Card::SCK Arduino::DIGITAL::SCK | SERCOM8_PAD1 | - | - | PD25 | EIC_EXTINT9 | - | SERCOM8_PAD1 | - | - | - | - | - | - | - | - | - | -
D6 | Ethernet::RX5 GFX Card::D14 | GMAC_GRX5 | - | - | PD21 | EIC_EXTINT6 | - | - | EBI_D14 | - | - | - | - | - | GMAC_GRX5 | - | GCLK_IO7 | -
D7 |  | VDDREG | - | - | VDDREG | - | - | - | - | - | - | - | - | - | - | - | - | -
D8 | Ethernet::TX6 GFX Card::D3 | GMAC_GTX6 | - | - | PD15 | EIC_EXTINT0 | - | SERCOM7_PAD1 | EBI_D4 | - | - | - | - | - | GMAC_GTX6 | - | - | -
D9 | Serial Flash::SCL | SERCOM9_PAD1 | - | - | PD29 | EIC_EXTINT13 | - | SERCOM9_PAD1 | - | TCC2_WO3 | - | - | - | - | - | - | - | -
D10 | GFX Card::D1 |  | - | - | PD23 | EIC_EXTINT7 | - | - | EBI_D1 | TCC8_WO1 | - | CAN5_RX | - | - | - | - | - | -
D11 | GFX Card::MOSI Arduino::DIGITAL::MOSI | SERCOM8_PAD0 | - | - | PD24 | EIC_EXTINT8 | - | SERCOM8_PAD0 | - | - | - | - | - | - | - | - | - | -
D12 | USB1::ID | USBID1 | - | - | USBID1 | - | - | - | - | - | - | - | - | - | - | - | - | -
D13 |  | VDDREG | - | - | VDDREG | - | - | - | - | - | - | - | - | - | - | - | - | -
D14 | JTAG::SWCLK | TCK/SWCLK | - | - | PC20 | EIC_NMI | - | SERCOM1_PAD0 | EBI_A1 | TCC9_WO5 | - | CAN0_TX | - | TCK/SWCLK | - | - | GCLK_IO0 | -
D17 | JTAG::TDI | TDI | - | - | PC17 | EIC_EXTINT1 | - | SERCOM1_PAD3 | EBI_A4 | - | - | - | - | TDI | GMAC_TSUCOMP | - | - | -
D18 |  | RESET | - | - | RESET | - | - | - | - | - | - | - | - | RESET | - | - | - | -
E1 | Ethernet::RXER | GMAC_GRXER | - | - | PA6 | EIC_EXTINT6 | - | - | - | TCC3_WO1 | - | - | - | - | GMAC_GRXER | - | - | -
E2 | Ethernet::RXDV | GMAC_GRXDV/GMAC_GCRS_DV | - | - | PA5 | EIC_EXTINT4 | - | - | - | TCC3_WO0 | - | - | - | - | GMAC_GRXDV/GMAC_GCRS_DV | - | - | -
E4 | Ethernet::TXD1 | GMAC_GTX1 | - | - | PA0 | EIC_EXTINT0 | - | - | - | - | - | - | - | - | GMAC_GTX1 | - | - | -
E15 |  | VSS | - | - | VSS | - | - | - | - | - | - | - | - | - | - | - | - | -
E17 | mikroBUS::CS EXT2Header::SS | SERCOM3_PAD2 | - | - | PC14 | EIC_EXTINT14 | - | SERCOM3_PAD2 | EBI_A6 | TCC6_WO0 | - | - | SDHC0_SDWP | - | - | - | - | -
E18 | CAN3::RX | CAN3_RX | - | - | PC29 | EIC_EXTINT13 | - | - | EBI_A7 | TCC4_WO0 | - | CAN3_RX | - | - | - | - | - | -
F1 | Ethernet::TXCK | GMAC_TXCK | - | - | PA21 | EIC_EXTINT5 | - | - | - | TCC8_WO0 | - | CAN5_TX/ | - | - | GMAC_TXCK | - | - | -
F2 | CAN4::RX X32::I2S/FS | CAN4_RX | - | - | PA30 | EIC_EXTINT14 | - | - | - | - | - | CAN4_RX | - | SPI_IXS1_FSYNC | - | - | - | -
F4 | USB0::FAULT | PE4 | - | - | PE4 | EIC_EXTINT4 | - | SERCOM9_PAD2 | - | TCC3_WO4 | - | - | - | - | - | - | - | -
F7 | Ethernet::RXD2 GFX Card::D15 | GMAC_GRX2 | - | - | PD7 | EIC_EXTINT7 | - | - | EBI_D15 | TCC7_WO1 | MLBCLK | - | - | - | GMAC_GRX2 | - | - | -
F12 | USB1::VBUS | VBUS1 | - | - | VBUS1 | - | - | - | - | - | - | - | - | - | - | - | - | -
F15 |  | VDDIO | - | - | VDDIO | - | - | - | - | - | - | - | - | - | - | - | - | -
F17 | mikroBUS::SCK EXT2Header::SCK X32::I2C_SCL | SERCOM3_PAD1 | - | - | PC13 | EIC_EXTINT13 | - | SERCOM3_PAD1 | EBI_A8 | TCC4_WO1 | - | SQI0_CS0 | SDHC0_SDCMD | - | - | - | - | -
F18 | mikroBUS::MOSI EXT2Header::MOSI X32::I2C_SDA | SERCOM3_PAD0 | - | - | PC12 | EIC_EXTINT12 | - | SERCOM3_PAD0 | EBI_A9 | TCC4_WO0 | - | SQI0_D3 | SDHC0_SDDAT3 | - | - | - | - | -
G1 | EXT2Header::PWML2 Arduino::DIGITAL::D5 | TCC7_WO1 | - | - | PA23 | EIC_EXTINT7 | - | - | - | TCC7_WO1 | - | - | - | - | - | - | - | -
G2 | Ethernet::CAN4TX X32::I2S_MCLK | CAN4_TX | - | - | PA31 | EIC_EXTINT15 | - | - | - | - | - | CAN4_TX | - | SPI_IXS1_MCLK | - | - | - | -
G4 | mikroBUS::PWM EXT2Header::PWMH2 Arduino::DIGITAL::D6 | TCC7_WO0 | - | - | PA22 | EIC_EXTINT6 | - | - | - | TCC7_WO0 | - | - | - | - | GMAC_TSUCOMP | - | - | -
G6 | GFX Card::STBY | PE5 | - | - | PE5 | EIC_EXTINT5 | - | SERCOM9_PAD3 | - | TCC2_WO5 | - | - | - | - | - | - | - | -
G7 |  | VDDIO | - | - | VDDIO | - | - | - | - | - | - | - | - | - | - | - | - | -
G8 |  | VSS | - | - | VSS | - | - | - | - | - | - | - | - | - | - | - | - | -
G9 |  | VDDIO | - | - | VDDIO | - | - | - | - | - | - | - | - | - | - | - | - | -
G10 |  | VDDIO | - | - | VDDIO | - | - | - | - | - | - | - | - | - | - | - | - | -
G11 | USB1_VBUS_FAULT | PG11 | - | - | PG11 | EIC_EXTINT11 | - | - | - | TCC9_WO5 | - | - | - | - | - | - | - | -
G12 | mikroBUS::MISO EXT2Header::MISO | SERCOM3_PAD3 | - | - | PC15 | EIC_EXTINT15 | - | SERCOM3_PAD3 | EBI_A5 | TCC6_WO1 | - | SQI0_CS1 | SDHC0_SDCD | - | - | - | - | -
G13 | Arduino::DIGITAL::D8 | PG10 | - | - | PG10 | EIC_EXTINT10 | - | - | - | TCC9_WO4 | - | - | - | - | - | - | - | -
G15 | GFX Card::LCDHSYNC | EBI_A12 | - | - | PC27 | EIC_EXTINT11 | - | SERCOM5_PAD2 | EBI_A12 | - | - | - | SDHC1_SDWP | - | - | - | - | -
G17 | microSD::CMD Serial Flash:CS | SDHC1_SDCMD | - | - | PG3 | EIC_EXTINT3 | - | - | - | EBI_A11 | - | - | SQI1_CS0 | SDHC1_SDCMD | - | - | - | -
G18 | microSD::SDCD | PC28 | - | - | PC28 | EIC_EXTINT12 | - | SERCOM5_PAD3 | EBI_A10 | - | - | SQI1_CS1 | SDHC1_SDCD | - | - | - | - | -
H1 | X32::I2S_SDO | SPI_IXS1_SDO | - | - | PE0 | EIC_EXTINT0 | - | - | - | - | - | - | - | SPI_IXS1_SDO | - | - | - | -
H2 | X32::I2S_CLK | SPI_IXS1_SCK | - | - | PE1 | EIC_EXTINT1 | - | - | - | - | - | - | - | SPI_IXS1_SCK | - | - | - | -
H4 | GFX Card::GPIO1 | PE6 | - | - | PE6 | EIC_EXTINT6 | ADCQ_AIN10 | - | - | - | - | - | - | - | - | - | - | -
H7 |  | VDDIO | - | - | VDDIO | - | - | - | - | - | - | - | - | - | - | - | - | -
H8 |  | VSS | - | - | VSS | - | - | - | - | - | - | - | - | - | - | - | - | -
H9 |  | VDDIO | - | - | VDDIO | - | - | - | - | - | - | - | - | - | - | - | - | -
H10 |  | VSS | - | - | VSS | - | - | - | - | - | - | - | - | - | - | - | - | -
H11 |  | VDDIO | - | - | VDDIO | - | - | - | - | - | - | - | - | - | - | - | - | -
H12 |  | VSS | - | - | VSS | - | - | - | - | - | - | - | - | - | - | - | - | -
H15 | EXT1Header::MISO X32::CTS | SERCOM2_PAD3 | - | - | PC11 | EIC_EXTINT11 | - | SERCOM2_PAD3 | EBI_A13 | TCC6_WO1 | - | SQI0_D2 | SDHC0_SDDAT2 | - | - | - | - | -
H17 | EXT1Header::SS2 X32::RTS | SERCOM2_PAD2 | - | - | PC10 | EIC_EXTINT10 | - | SERCOM2_PAD2 | EBI_A14 | TCC6_WO0 | - | SQI0_D1 | SDHC0_SDDAT1 | - | - | - | - | -
H18 | microSD::CD/DAT3 Serial Flash:QIO3 | SDHC1_SDDAT3 | - | - | PG2 | EIC_EXTINT2 | - | - | EBI_A15 | - | - | SQI1_D3 | SDHC1_SDDAT3 | - | - | - | - | -
J1 | X32::I2S_SDI | SPI_IXS1_SDI | - | - | PE2 | EIC_EXTINT2 | - | - | - | - | - | - | - | SPI_IXS1_SDI | - | - | - | -
J2 | GFX Card::GPIO2 | PE7 | - | - | PE7 | EIC_EXTINT7 | ADCQ_AIN11 | - | - | - | - | - | - | - | - | - | - | -
J4 | GFX Card::GPIO3 | PE8 | - | - | PE8 | EIC_EXTINT8 | ADCQ_AIN12 | - | - | - | - | - | - | - | - | - | - | -
J7 |  | VSS | - | - | VSS | - | - | - | - | - | - | - | - | - | - | - | - | -
J8 |  | VSS | - | - | VSS | - | - | - | - | - | - | - | - | - | - | - | - | -
J9 |  | VDDIO | - | - | VDDIO | - | - | - | - | - | - | - | - | - | - | - | - | -
J10 |  | VSS | - | - | VSS | - | - | - | - | - | - | - | - | - | - | - | - | -
J11 |  | VDDIO | - | - | VDDIO | - | - | - | - | - | - | - | - | - | - | - | - | -
J12 |  | VSS | - | - | VSS | - | - | - | - | - | - | - | - | - | - | - | - | -
J15 | microSD::DAT2 Serial Flash:QIO2 | SDHC1_SDDAT2 | - | - | PG1 | EIC_EXTINT1 | - | SERCOM6_PAD3 | EBI_A16 | - | - | SQI1_D2 | SDHC1_SDDAT2 | - | - | - | - | -
J17 | GFX Card::LCDPWM Arduino::DIGITAL::D3 | TCC9_WO0 | - | - | PG5 | EIC_EXTINT5 | - | - | - | TCC9_WO0 | - | - | - | - | - | - | - | -
J18 | microSD::DAT1 Serial Flash:QIO1 | SDHC1_SDDAT1 | - | - | PG0 | EIC_EXTINT0 | - | SERCOM6_PAD2 | EBI_A17 | - | - | SQI1_D1 | SDHC1_SDDAT1 | - | - | - | - | -
K1 | EXT1Header::GPIO3 |  | - | - | PA7 | EIC_EXTINT7 | ADC3_AIN3 | - | - | - | - | - | - | - | - | - | - | -
K2 | mikroBUS::INT EXT2Header::GPIO7 | EIC_EXTINT8 | - | - | PA8 | EIC_EXTINT8 | ADC3_AIN2 | - | - | - | - | - | - | - | - | - | - | -
K4 | USB1_VBUSEN | PE9 | - | - | PE9 | EIC_EXTINT9 | ADCQ_AIN13 | - | - | - | - | - | - | - | - | - | - | -
K7 |  | VDDIO | - | - | VDDIO | - | - | - | - | - | - | - | - | - | - | - | - | -
K8 |  | VSS | - | - | VSS | - | - | - | - | - | - | - | - | - | - | - | - | -
K9 |  | VSS | - | - | VSS | - | - | - | - | - | - | - | - | - | - | - | - | -
K10 |  | VDDIO | - | - | VDDIO | - | - | - | - | - | - | - | - | - | - | - | - | -
K11 |  | VSS | - | - | VSS | - | - | - | - | - | - | - | - | - | - | - | - | -
K12 | Arduino::DIGITAL::D7 | PG9 | - | - | PG9 | EIC_EXTINT9 | - | - | - | TCC9_WO3 | - | - | - | - | - | - | - | -
K15 | microSD::CLK Serial Flash:CLK | SDHC1_SDCK | - | - | PC30 | EIC_EXTINT14 | - | SERCOM6_PAD0 | EBI_A20 | - | - | SQI1_CLK | SDHC1_SDCK | - | - | - | - | -
K17 | mikroBUS::SDA EXT2Header::SDA Arduino::DIGITAL::SDA/D14 | SERCOM5_PAD0 | - | - | PC25 | EIC_EXTINT9 | - | SERCOM5_PAD0 | EBI_A21 | - | - | CAN2_RX | - | - | - | - | - | -
K18 | mikroBUS::SCL EXT2Header::SCL Arduino::DIGITAL::SCL/D15 | SERCOM5_PAD1 | - | - | PC26 | EIC_EXTINT10 | - | SERCOM5_PAD1 | EBI_A18 | - | - | CAN2_TX | - | - | - | - | - | -
L1 | - |  | - | - | PA9 | EIC_EXTINT9 | ADCQ_AIN1 | - | - | - | - | - | - | - | - | - | - | -
L2 | - |  | - | - | PA10 | EIC_EXTINT10 | ADC3_AIN0 | - | - | - | - | - | - | - | - | - | - | -
L4 | EXT2Header::GPIO8 | PE10 | - | - | PE10 | EIC_EXTINT10 | ADCQ_AIN14 | - | - | - | - | - | - | - | - | - | - | -
L7 |  | VDDIO | - | - | VDDIO | - | - | - | - | - | - | - | - | - | - | - | - | -
L8 |  | VSS | - | - | VSS | - | - | - | - | - | - | - | - | - | - | - | - | -
L9 |  | VSS | - | - | VSS | - | - | - | - | - | - | - | - | - | - | - | - | -
L10 |  | VDDIO | - | - | VDDIO | - | - | - | - | - | - | - | - | - | - | - | - | -
L11 |  | VSS | - | - | VSS | - | - | - | - | - | - | - | - | - | - | - | - | -
L12 | Arduino::DIGITAL::D4 | PG7 | - | - | PG7 | EIC_EXTINT7 | - | - | - | TCC9_WO2 | - | - | - | - | - | - | - | -
L15 | GFX Card::PWM Arduino::DIGITAL::D2 | TCC9_WO1 | - | - | PG6 | EIC_EXTINT6 | - | - | - | TCC9_WO1 | - | - | - | - | - | - | - | -
L17 | - |  | - | - | PG8 | EIC_EXTINT8 | - | - | - | - | - | - | - | - | - | - | - | -
L18 | microSD::DAT0 Serial Flash:QIO0 | SDHC1_SDDAT0 | - | - | PC31 | EIC_EXTINT15 | - | SERCOM6_PAD1 | EBI_A19 | - | - | SQI1_D0 | SDHC1_SDDAT0 | - | - | - | - | -
M1 | - |  | - | - | PA24 | EIC_EXTINT8 | ADC1_AIN5 | - | - | - | - | - | - | - | - | - | - | -
M2 | - |  | - | - | PA25 | EIC_EXTINT9 | ADC2_AIN4 | - | - | - | - | - | - | - | - | - | - | -
M4 | USB0::VBUSEN | PE3 | - | - | PE3 | EIC_EXTINT3 | ADCQ_AIN9 | - | - | - | - | - | - | - | - | - | - | -
M6 | X32::STBY | PE11 | - | - | PE11 | EIC_EXTINT11 | ADCQ_AIN15 | - | - | - | - | - | - | - | - | - | - | -
M7 | GFX Card::ADC0/AIN4 | ADCQ_AIN3 / AC_AIN1 | RTC_OUT_1 | - | PB0 | EIC_EXTINT0 | ADCQ_AIN3 / AC_AIN1 | - | - | - | - | - | - | - | - | - | - | -
M8 |  | VDDIO | - | - | VDDIO | - | - | - | - | - | - | - | - | - | - | - | - | -
M9 |  | VSS | - | - | VSS | - | - | - | - | - | - | - | - | - | - | - | - | -
M10 |  | VDDIO | - | - | VDDIO | - | - | - | - | - | - | - | - | - | - | - | - | -
M11 | - |  | - | - | PF7 | EIC_EXTINT7 | - | - | - | - | - | - | - | - | - | - | - | PTC_XY2
M12 | - |  | - | - | PF8 | EIC_EXTINT8 | - | - | - | - | - | - | - | - | - | - | - | PTC_XY2_4
M13 | EXT1Header::MOSI X32::TXD | SERCOM2_PAD0 | - | - | PC8 | EIC_EXTINT8 | - | SERCOM2_PAD0 | EBI_NCS0 | TCC5_WO0 | - | SQI0_CLK | SDHC0_SDCK | - | - | - | - | -
M15 | BUTTON1 | PC23 | - | - | PC23 | EIC_EXTINT7 | - | SERCOM4_PAD2 | EBI_NBS0 / EBI_A0 | TCC5_WO0 | - | - | - | - | - | - | - | -
M17 | EXT1Header::GPIO4 | PC24 | - | - | PC24 | EIC_EXTINT8 | - | SERCOM4_PAD3 | EBI_A23 | TCC5_WO1 | - | - | - | - | - | - | - | -
M18 | EXT1Header::SCK2 X32::RXD | SERCOM2_PAD1 | - | - | PC9 | EIC_EXTINT9 | - | SERCOM2_PAD1 | EBI_A22 | TCC5_WO1 | - | SQI0_D0 | SDHC0_SDDAT0 | - | - | - | - | -
N1 | USB1::CC1 | PA26 | - | - | PA26 | EIC_EXTINT10 | ADC2_AIN5 | - | - | - | - | - | - | - | - | - | - | -
N2 | - |  | - | - | PA27 | EIC_EXTINT11 | ADC2_AIN4 | - | - | - | - | - | - | - | - | - | - | -
N4 | GFX Card::ADC0/AIN5 | ADCQ_AIN5 / AC_AIN3 | - | - | PA19 | EIC_EXTINT3 | ADCQ_AIN5 / AC_AIN3 | - | - | - | - | - | - | - | - | - | - | -
N7 | GFX Card::ADC0/AIN2 | ADCQ_AIN2 / AC_AIN0 | RTC_IN4 | - | PB1 | EIC_EXTINT1 | ADCQ_AIN2 / AC_AIN0 | - | - | - | - | - | - | - | - | - | - | -
N12 | JTAG::TRACED0 | TRACE_DATA0 | - | - | PB17 | EIC_EXTINT1 | - | - | - | TCC1_WO7 | - | - | - | TRACE_DATA0 | - | - | - | PTC_XY0
N15 | GFX Card::LCD_EN | PC5 | - | - | PC5 | EIC_EXTINT5 | - | SERCOM1_PAD1 | EBI_NRD | TCC0_WO5 | - | CAN0_TX | - | - | GMAC_TSUCOMP | - | - | -
N17 | GFX Card::LCDPCK | EBI_NBS1 / EBI_NWR1 | - | - | PC6 | EIC_EXTINT6 | AC_CMP1 | SERCOM1_PAD2 | EBI_NBS1 / EBI_NWR1 | TCC0_WO6 | - | CAN1_RX | - | - | - | - | - | -
N18 | EXT1Header::RX2 | SERCOM1_PAD3 | - | - | PC7 | EIC_EXTINT7 | AC_CMP0 | SERCOM1_PAD3 | EBI_NCS1 | TCC0_WO7 | - | CAN1_TX | - | - | - | - | - | -
P1 | - |  | - | - | PA11 | EIC_EXTINT11 | ADC2_AIN3 | - | - | - | - | - | - | - | - | - | - | -
P2 | - |  | - | - | PA12 | EIC_EXTINT12 | ADC2_AIN2 | - | - | - | - | - | - | - | - | - | - | -
P4 | GFX Card::ADC0/AIN4 | ADCQ_AIN4 / AC_AIN2 | - | - | PA20 | EIC_EXTINT4 | ADCQ_AIN4 / AC_AIN2 | - | - | - | - | - | - | - | - | - | - | -
P15 | EXT1Header::SDA2 GFX Card::SDA X32::I2S/FS | SERCOM0_PAD0 | - | - | PC0 | EIC_EXTINT0 | ADCQ_AIN8 | SERCOM0_PAD0 | - | TCC0_WO0 | - | - | - | SPI_IXS0_FSYNC | - | - | GCLK_IO4 | -
P17 | mikroBUS::TX EXT2Header::TX2 Arduino::DIGITAL::D1 | SERCOM4_PAD0 | - | - | PC21 | EIC_EXTINT5 | - | SERCOM4_PAD0 | EBI_NCS3 | TCC6_WO0 | - | - | - | - | - | - | - | -
P18 | mikroBUS::RX EXT2Header::RX2 Arduino::DIGITAL::D0 | SERCOM4_PAD1 | - | - | PC22 | EIC_EXTINT6 | - | SERCOM4_PAD1 | EBI_NCS2 | TCC6_WO1 | - | - | - | - | - | - | - | -
R1 | EXT2Header::ADC1- | ADC2_AIN1 | - | - | PA13 | EIC_EXTINT13 | ADC2_AIN1 | - | - | - | - | - | - | - | - | - | - | -
R2 | mikroBUS::AN EXT2Header::ADC1+ | ADC2_AIN0 | - | - | PA14 | EIC_EXTINT14 | ADC2_AIN0 | - | - | - | - | - | - | - | - | - | - | -
R5 | GFX Card::ADC0/AIN1 | ADC_VREFH / ADCQ_AIN1 | RTC_OUT_2 | - | PB2 | EIC_EXTINT2 | ADC_VREFH / ADCQ_AIN1 | - | - | - | - | - | - | - | - | - | - | -
R6 |  | AVSS | - | - | AVSS | - | - | - | - | - | - | - | - | - | - | - | - | -
R7 |  | AVDD | - | - | AVDD | - | - | - | - | - | - | - | - | - | - | - | - | -
R8 | GFX Card::IRQ1 | EIC_EXTINT1 | - | - | PF1 | EIC_EXTINT1 | - | - | - | - | - | - | - | - | - | - | - | PTC_XY3_1
R9 | GFX Card::IRQ2 | EIC_EXTINT2 | - | - | PF2 | EIC_EXTINT2 | - | - | - | - | - | - | - | - | - | - | - | PTC_XY2_9
R10 | - |  | - | - | PF6 | EIC_EXTINT6 | - | - | - | - | - | - | - | - | - | - | - | PTC_XY2_6
R11 | EXT1Header::GPIO2 |  | RTC_OUT_4 | - | PB26 | EIC_EXTINT10 | - | - | - | - | - | - | - | - | - | - | - | PTC_XY1_2
R12 |  | VDDREG | - | - | VDDREG | - | - | - | - | - | - | - | - | - | - | - | - | -
R13 | - |  | - | - | PB12 | EIC_EXTINT12 | - | - | - | TCC1_WO2 | - | - | - | - | - | - | - | PTC_XY5
R14 | GFX Card::LCDVSYNC |  | - | - | PG4 | EIC_EXTINT4 | - | - | EBI_NWE / EBI_NWR0 | - | - | - | - | - | - | - | - | -
R17 | X32::I2S/SDO | SPI_IXS0_SDO | - | - | PC3 | EIC_EXTINT3 | - | SERCOM0_PAD3 | - | TCC0_WO3 | - | - | - | SPI_IXS0_SDO | - | - | GCLK_IO7 | PTC_XY1_C1
R18 | X32::I2S/MCLK | SPI_IXS0_MCLK | - | - | PC4 | EIC_EXTINT4 | - | SERCOM1_PAD0 | EBI_NWE / EBI_NWR0 | TCC0_WO4 | - | CAN0_RX | - | SPI_IXS0_MCLK | - | - | - | -
T1 | Arduino::ANALOGIN::PA28 | ADC1_AIN5 | - | - | PA28 | EIC_EXTINT12 | ADC1_AIN5 | - | - | - | - | - | - | - | - | - | - | -
T2 | Arduino::ANALOGIN::PA29 | ADC1_AIN4 | - | - | PA29 | EIC_EXTINT13 | ADC1_AIN4 | - | - | - | - | - | - | - | - | - | - | -
T17 | EXT1Header::SCL2 GFX Card::SCL X32::I2S/CLK | SERCOM0_PAD1 | - | - | PC1 | EIC_EXTINT1 | - | SERCOM0_PAD1 | - | TCC0_WO1 | - | - | - | SPI_IXS0_SCK | - | - | GCLK_IO5 | -
T18 | X32::I2S/SDI | SPI_IXS0_SDI | - | - | PC2 | EIC_EXTINT1 | - | SERCOM0_PAD2 | - | TCC0_WO2 | - | - | - | SPI_IXS0_SDI | - | - | GCLK_IO6 | PTC_LEC_C0
U1 | Arduino::ANALOGIN::A3 | ADC1_AIN3 | - | - | PA15 | EIC_EXTINT15 | ADC1_AIN3 | - | - | - | - | - | - | - | - | - | - | -
U2 | Arduino::ANALOGIN::A2 | ADC1_AIN2 | - | - | PA16 | EIC_EXTINT0 | ADC1_AIN2 | - | - | - | - | - | - | - | - | - | - | -
U3 | EXT1Header::ID_ADC0+ X32::ADC Arduino::ANALOGIN::A0 | ADC1_AIN0 | - | - | PA18 | EIC_EXTINT2 | ADC1_AIN0 | - | - | - | - | - | - | - | - | - | - | -
U4 | GFX Card::ADC0/AIN0 | ADCQ_AIN0 | RTC_OUT_3 | - | PB3 | EIC_EXTINT3 | ADCQ_AIN0 | - | - | - | - | - | - | - | - | - | - | -
U5 | GFX Card::ADC0/AIN7 | ADCQ_AIN7 | RTC_IN5 | - | PB19 | EIC_EXTINT3 | ADCQ_AIN7 | - | - | - | - | - | - | - | - | - | - | -
U6 | XTAL | XOUT32 | - | - | PB4 | EIC_EXTINT4 | - | - | - | - | - | - | - | - | - | - | XOUT32 | -
U7 | - |  | - | - | PF0 | EIC_EXTINT1 | - | - | - | - | - | - | - | - | - | - | - | PTC_XY3_0
U8 | Ethernet::RST | PB23 | RTC_OUT_7 | - | PB23 | EIC_EXTINT7 | - | - | - | - | - | - | - | - | - | - | - | PTC_XY1_5
U9 | - |  | RTC_IN1 | - | PB8 / SUPC_OUT_0 | EIC_EXTINT8 | - | - | - | - | - | - | - | - | - | - | - | PTC_XY9
U10 | GFX Card::IRQ4 |  | - | - | PF4 | EIC_EXTINT4 | - | - | - | - | - | - | - | - | - | - | - | PTC_XY2_2
U11 | EXT2Header::GPIO6 | PB28 | - | - | PB28 | EIC_EXTINT12 | - | - | - | - | - | - | - | - | - | - | - | PTC_XY2_2
U12 | - |  | RTC_IN0 | - | PB9 | EIC_EXTINT9 | - | - | - | - | - | - | - | - | - | - | - | PTC_XY8
U13 | - |  | - | - | PB29 | EIC_EXTINT13 | - | - | - | - | - | - | - | - | - | - | - | PTC_XY2_0
U14 | - |  | - | - | PB30 | EIC_EXTINT14 | - | - | - | - | - | - | - | - | - | - | - | PTC_XY1_9
U15 | BUTTON0 | PB24 | RTC_IN7 | - | PB24 | EIC_EXTINT8 | - | - | - | - | - | - | - | - | - | - | - | PTC_XY1_6
U16 | JTAG::TRACEDCLK | TRACE_CLK | - | - | PB13 | EIC_EXTINT13 | - | - | - | TCC1_WO3 | - | - | - | TRACE_CLK | - | - | - | PTC_XY4
U17 | JTAG::TRACED2 | TRACE_DATA2 | - | - | PB15 | EIC_EXTINT15 | - | - | - | TCC1_WO5 | - | - | - | TRACE_DATA2 | - | - | - | PTC_XY2
U18 | JTAG::TRACED1 | TRACE_DATA1 | - | - | PB16 | EIC_EXTINT0 | - | - | - | TCC1_WO6 | - | - | - | TRACE_DATA1 | - | - | - | PTC_XY1
V2 | GFX Card::ADC0/AIN6 | ADCQ_AIN6 | RTC_OUT_5 | - | PB18 | EIC_EXTINT2 | ADCQ_AIN6 | - | - | - | - | - | - | - | - | - | - | -
V3 | Arduino::ANALOGIN::A1 | ADC1_AIN1 | - | - | PA17 | EIC_EXTINT1 | ADC1_AIN1 | - | - | - | - | - | - | - | - | - | - | -
V4 | - |  | - | - | PB20 | EIC_EXTINT4 | ADCQ_AIN8 | - | - | - | - | - | - | - | - | - | - | -
V5 | XTAL | XIN32 | - | - | PB5 | EIC_EXTINT5 | - | - | - | - | - | - | - | - | - | - | XIN32 | -
V6 | LED0 | PB21 | RTC_OUT_6 | - | PB21 | EIC_EXTINT5 | - | - | - | - | - | - | - | - | - | - | PTC_XY1_7 | -
V7 | - |  | - | - | PB6 | EIC_EXTINT6 | - | - | - | - | - | - | - | - | - | - | - | PTC_XY1_1
V8 | LED1 | PB22 | RTC_IN6 | - | PB22 | EIC_EXTINT6 | - | - | - | - | - | - | - | - | - | - | - | PTC_XY1_4
V9 | - |  | RTC_OUT_0 | - | PB7 / SUPC_OUT_0 | EIC_EXTINT7 | - | - | - | - | - | - | - | - | - | - | - | PTC_XY1_0
V10 | mikroBUS::::RST EXT2Header::GPIO5 | PB27 | - | - | PB27 | EIC_EXTINT11 | - | - | - | - | - | - | - | - | - | - | - | PTC_XY2_3
V11 | GFX Card::IRQ3 | PF3 | - | - | PF3 | EIC_EXTINT3 | - | - | - | - | - | - | - | - | - | - | - | PTC_XY2_8
V12 | - |  | - | - | PF5 | EIC_EXTINT5 | - | - | - | - | - | - | - | - | - | - | - | PTC_XY2_1
V13 | EXT1Header::PWMH1 | TCC1_WO0 | RTC_IN2 | - | PB10 | EIC_EXTINT10 | - | - | - | TCC1_WO0 | - | - | - | - | - | - | - | PTC_XY7
V14 | EXT1Header::PWML1 Arduino::DIGITAL::D9 | TCC1_WO1 | RTC_IN3 | - | PB11 | EIC_EXTINT11 | - | - | - | TCC1_WO1 | - | - | - | - | - | - | - | PTC_XY6
V15 | - |  | - | - | PB31 | EIC_EXTINT15 | - | - | - | PTCXY18 | - | - | - | - | - | - | - | -
V16 | EXT1Header::GPIO1 | PB25 | - | - | PB25 | EIC_EXTINT9 | - | - | - | - | - | - | - | - | - | - | - | PTC_XY1_8
V17 | JTAG::TRACED3 | TRACE_DATA3 | - | - | PB14 | EIC_EXTINT14 | - | - | - | TCC1_WO4 | - | - | - | TRACE_DATA3 | - | - | - | PTC_XY3